## część (1)
| Część nr: |  | 1 | ARKUSZ CENOWY
[6 empty] | wartość brutto | 0
Nr | Opis przedmiotu zamówienia | j.m. | Ilość | Nazwa handlowa Producent | Numer katalogowy | Cena jednostkowa brutto | Wartość brutto
1. | Sonda żołądkowa wykonana z medycznego PVC w rozmiarach: 04Fr o średnicy wew. 0,80 mm i zew. 1,30 - 1,50 mm - długość 40 cm 05Fr o średnicy wew. 1,00 mm i zew. 1,70 mm - długość 40 cm 06Fr o średnicy wew. 1,20 mm i zew. 2,00 mm - długość 40 cm 08Fr o średnicy wew. 1,50 mm i zew. 2,50 - 2,70 mm - długość 40 cm 10Fr o średnicy wew. 1,70 mm i zew. 2,60 - 3,00 mm - długość 40 cm kontrastująca w RTG znakowana co 1 cm. od 4-5 cm do 35 cm lub do końca cewnika. Sterylna, typ zamknięty, dwa otwory boczne. Oznakowane kolorystyczne według rozmiarów. Wyposażone w integralny korek zamykający połączony z sondą, wykonane z produktów gwarantujących bezpieczeństwo dla pacjenta, nie zawierające ftalanów (DEHP), wolne od lateksu, nie zawierające produktów odzwierzęcych. Wymagana gwarantowana przez producenta możliwość stosowania u pacjenta do 5 dni lub 30 dni bez konieczności wymiany. Informacja o terminie stosowania musi być zawarta na opakowaniu jednostkowym produktu | szt. | 38000 |  |  |  | 0
Zamawiający dopuszcza sondy żołądkowe w rozmiarze: - CH4 o średnicy wew. 0,83mm i zew. 1,33mm i długości efektywnej 50cm; - CH5 o średnicy wew. 0,97mm i zew. 1,67mm i długości efektywnej 50cm; - CH6 o średnicy wew. 1,20mm i zew. 2,00mm i długości efektywnej 50cm; - CH8 o średnicy wew. 1,77mm i zew. 2,67mm i długości efektywnej 50cm; - CH10 o średnicy wew. 2,33mm i zew. 3,33mm i długości efektywnej 50cm, Przy zachowaniu pozostałych parametrów określonych w opisie przedmiotu zamówienia.
Zamawiający dopuszcza niezawierające ftalanów oraz lateksu sondy żołądkowe z gwarantowaną przez producenta możliwością stosowania do 30 dni u pacjenta, w rozmiarach: - 4FR – średnica zew. 1,3mm o długości 40 cm; - 5FR – średnica zew. 1,7mm o długości 40 cm; - 6FR- średnica zew. 2,0 mm o długości 40 cm; - 8FR- średnica zew. 2,7 mm o długości 40 cm; - 10FR- średnica zew. 3,3 mm o długości 40 cm; kontrastująca w RTG znakowana co 1 cm. od 5 cm do 30cm. Sterylna, typ zamknięty, dwa otwory boczne. Oznakowane kolorystycznie zgodnie z normą. Wyposażone w integralny korek zamykający połączony z sondą, wykonane z produktów gwarantujących bezpieczeństwo dla pacjenta, nie zawierające ftalanów (DEHP), wolne od lateksu, nie zawierające produktów odzwierzęcych.
Zamawiający dopuszcza cewniki z możliwością stosowania do 4 tygodni, pod warunkiem umieszczenia tej informacji na opakowaniu jednostkowym

## część (2)
| Część nr: |  | 2 | ARKUSZ CENOWY |  | Wartość brutto | 0
Nr | Opis przedmiotu zamówienia | j.m. | Ilość | Nazwa handlowa Producent | Numer katalogowy | Cena jednostkowa brutto | Wartość brutto
1. | Taśma piankowa z rzepem do mocowania czujników saturacji wielokrotnego użytku typu Y oraz jednorazowego użytku , szerokość 2,5 cm, długość 13,5-15 cm, z trzema otworami do mocowania czujnika w odstępach od brzegu (przy którym nie ma zapięcia rzepowego) 1,5, 4 i 5,5 cm | szt. | 7000 |  |  |  | 0
Zamawiający dopuszcza taśmę piankową do mocowania czujników saturacji jednopacjentową, z regulowaną opaskę jednorazowego użytku, wykonaną z unikalnej opatentowanej pianki NeoFoam, miękką i przyjazną dla skóry zarówno noworodka jak i wcześniaka czy też pacjenta pediatrycznego, która z łatwością dopasowuje się do każdego rozmiaru kończyny, lekka i wygodna. Ponadto opaskę można przyciąć do odpowiedniego rozmiaru. Dostępną w rozmiarze large – 125 mm x 25 mm. Wykonana z unikalnej opatentowanej pianki NeoFoam® ; - Miękka i wyjątkowo przyjazna dla skóry; - Łatwo dostosowuje się do każdego rozmiaru kończyny; - Lekka i wygodna; - Nie zsuwa się, zapewniając stałe i pewne połączenie.
Zamawiający dopuszcza opaski piankowe z rzepem do mocowania czujników saturacji wielokrotnego użytku typu Y oraz jednorazowego użytku , szerokość 2,5 cm, długość 13,5-15 cm, z trzema otworami do mocowania czujnika w odstępach od brzegu (przy którym nie ma zapięcia rzepowego) 1,5 ; 4 i 5,3 cm.

## część (3)
| Część nr: |  | 3 | ARKUSZ CENOWY |  | Wartość brutto | 0
Nr | Opis przedmiotu zamówienia | j.m. | Ilość | Nazwa handlowa Producent | Numer katalogowy | Cena jednostkowa brutto | Wartość brutto
1. | Membrana do pomiaru SPCO2 do posiadanych aparatów: TCM 5Flex oraz TCM Combi | szt. | 36 |  |  |  | 0
2. | Pierścienie mocujące "koszyczki" do posiadanych aparatów: TCM 5Flex oraz TCM Combi | szt. | 360 |  |  |  | 0
3. | Gaz kalibracyjny do posiadanego monitora TCM CombiM-Cal. Gas | szt. | 80 |  |  |  | 0
4. | Gaz kalibracyjny do posiadanego aparatu TCM 5 FLEX do pomiaru PCO2 | szt. | 150 |  |  |  | 0

## część (4)
| Część nr: |  | 4 | ARKUSZ CENOWY |  | Wartość brutto | 0
Nr | Opis przedmiotu zamówienia | j.m. | Ilość | Nazwa handlowa Producent | Numer katalogowy | Cena jednostkowa brutto | Wartość brutto
1. | Cewnik Foley do pęcherzowy, silikonowy, z balonem uszczelniającym, bez prowadnicy, z podziałką co 1 cm, znacznik RTG na całej długości. Wykonany z przejrzystego materiału rozmiary od 6Fr do 10Fr. Minimalna długość 25 cm. * Zamawiający dopuszcza zaoferowanie cewnika z dołączoną strzykawką wypełnioną roztworem gliceryny. | szt. | 600 |  |  |  | 0